## Feuille 1
TBW230 | U |  | Bâti support encastré pour séparateur d'urinoirs.
Bâti support tubulaire prémonté, réglable en hauteur jusqu'à 200 mm, fini avec impression antioxydante, de 120 à 170 mm de profondeur, pour séparateur d'urinoirs et barre d'appui pour personnes handicapées, en réadaptation et du troisième âge, avec système de montage rapide et facile, avec fixations et panneau en bois renforcé. Installation encastrée dans un mur en maçonnerie.
Code interne |  | Désignation |  | Quantité | Unité | Prix unitaire | Prix total
mt30oli110a |  | Bâti support tubulaire prémonté, réglable en hauteur jusqu'à 200 mm, fini avec impression antioxydante, de 120 à 170 mm de profondeur, pour séparateur d'urinoirs et barre d'appui pour personnes handicapées, en réadaptation et du troisième âge, avec système de montage rapide et facile, avec fixations et panneau en bois renforcé, à encastrer dans un mur en maçonnerie ou dans une cloison de plaques de plâtre. |  | 1 | U | 2282.91 | 2282.91
mo008 |  | Compagnon professionnel III/CP2 plombier. |  | 0.33 | h | 64.2 | 21.19
|  | Frais de chantier des unités d'ouvrage |  | 2 | % | 2304.1 | 46.08
Coût d'entretien décennal: 399,53Dhs les 10 premières années. | [5 empty] | Montant total HT: | 2350.18