## Feuille 1
TCB080 | U |  | Système répartiteur de silo pour biomasse, de plafond.
Système répartiteur de silo pour combustible de biomasse, de plafond, constitué de 3 transporteurs hélicoïdaux sans fin, de 7 m de longueur chacun, constitués de vis sans fin de 300 mm de diamètre et cage métallique, et 50 m de profilés en I pour appui des répartiteurs hélicoïdaux sans fin. Totalement monté, connecté et testé.
Code interne |  | Désignation |  | Quantité | Unité | Prix unitaire | Prix total
mt38cbh202a |  | Kit basique pour actionnement du répartiteur hélicoïdal sans fin, avec moteur de 5,5 kW. |  | 3 | U | 31741.8 | 95225.4
mt38cbh205a |  | Répartiteur hélicoïdal sans fin de 1 m de longueur, constitué de vis sans fin de 300 mm de diamètre et cage métallique. |  | 3 | U | 7074.5 | 21223.5
mt38cbh205b |  | Répartiteur hélicoïdal sans fin de 2 m de longueur, constitué de vis sans fin de 300 mm de diamètre et cage métallique. |  | 9 | U | 10998.8 | 98989.6
mt38cbh206a |  | Profilé en I pour appui des répartiteurs hélicoïdaux sans fin. |  | 50 | m | 1748.6 | 87430
mt38cbh207a |  | Ensemble de 2 équerres métalliques de support pour profilé en I. |  | 10 | U | 1067.85 | 10678.5
mo003 |  | Compagnon professionnel III/CP2 électricien. |  | 33.18 | h | 64.2 | 2130.16
mo102 |  | Ouvrier professionnel II/OP électricien. |  | 33.18 | h | 55.25 | 1833.2
|  | Frais de chantier des unités d'ouvrage |  | 2 | % | 317510 | 6350.21
Coût d'entretien décennal: 129.544,20Dhs les 10 premières années. | [5 empty] | Montant total HT: | 323861