## Feuille 1
TCB090 | U | Réservoir préfabriqué pour le stockage des granulés.
Réservoir de surface pour stockage des granulés, en tissu synthétique, avec structure et trémie en acier, de 1,70x1,70 m et hauteur réglable de 1,80 à 2,50 m, de 3,2 t de capacité maximum. Totalement monté, connecté et testé.
Code interne |  | Désignation | Quantité | Unité | Prix unitaire | Prix total
mt38cbh045aa |  | Réservoir de surface pour stockage des granulés, en tissu synthétique, avec structure et trémie en acier, de 1,70x1,70 m et hauteur réglable de 1,80 à 2,50 m, de 3,2 t de capacité maximum, avec système automatique d'extraction du combustible. | 1 | U | 33663.9 | 33663.9
mo003 |  | Compagnon professionnel III/CP2 électricien. | 4.4 | h | 59.53 | 261.93
mo102 |  | Ouvrier professionnel II/OP électricien. | 4.4 | h | 51.22 | 225.37
|  | Frais de chantier des unités d'ouvrage | 2 | % | 34151.2 | 683.02
Coût d'entretien décennal: 2.786,74Dhs les 10 premières années. |  |  |  |  | Montant total HT: | 34834.2