## Feuille 1
TCE420 | U | Groupe hydraulique pour circuits de chauffage, avec échangeur pour production d'E.C.S.
Station de décentralisation avec carcasse avec isolation thermique en EPP, pour production d'E.C.S. instantanée, débit de 19 l/min, avec connexions pour le circuit de chauffage par radiateurs ou avec ventilo-convecteurs, de 578x280x390 mm, avec échangeur à plaques en acier inoxydable, vanne à régulation proportionnelle de débit pour priorité d'E.C.S., vanne de régulation de pression différentielle et vanne thermostatique pour le service d'E.C.S.
Code interne |  | Désignation | Quantité | Unité | Prix unitaire | Prix total
mt38eup310a |  | Station de décentralisation avec carcasse avec isolation thermique en EPP, pour production d'E.C.S. instantanée, débit de 19 l/min, avec connexions pour le circuit de chauffage par radiateurs ou avec ventilo-convecteurs, de 578x280x390 mm, avec échangeur à plaques en acier inoxydable, vanne à régulation proportionnelle de débit pour priorité d'E.C.S., vanne de régulation de pression différentielle et vanne thermostatique pour le service d'E.C.S. | 1 | U | 24682.3 | 24682.3
mo004 |  | Compagnon professionnel III/CP2 chauffagiste. | 0.88 | h | 59.53 | 52.39
mo103 |  | Ouvrier professionnel II/OP chauffagiste. | 0.88 | h | 51.22 | 45.07
|  | Frais de chantier des unités d'ouvrage | 2 | % | 24779.8 | 495.6
[5 empty] | Montant total HT: | 25275.4