## Feuille 1
TCG220 | U | Système de chaudière à gaz, à condensation, pour l'extérieur.
Équipement autonome pour extérieurs constitué de chaudière à condensation dans armoire, avec échangeur à tubes en aluminium à ailettes et brûleur modulant à gaz naturelle, puissance utile 80 kW, poids 384 kg, dimensions 2144x1190x700 mm. Totalement monté, connecté et testé.
Code interne |  | Désignation | Quantité | Unité | Prix unitaire | Prix total
mt38cbu080aa |  | Équipement autonome pour extérieurs constitué de chaudière à condensation dans armoire, avec échangeur à tubes en aluminium à ailettes et brûleur modulant à gaz naturelle, puissance utile 80 kW, poids 384 kg, dimensions 2144x1190x700 mm. | 1 | U | 266962 | 266962
mo004 |  | Compagnon professionnel III/CP2 chauffagiste. | 4.488 | h | 59.53 | 267.17
mo103 |  | Ouvrier professionnel II/OP chauffagiste. | 4.488 | h | 51.22 | 229.88
|  | Frais de chantier des unités d'ouvrage | 2 | % | 267459 | 5349.18
Coût d'entretien décennal: 259.167,92Dhs les 10 premières années. |  |  |  |  | Montant total HT: | 272808