## Feuille 1
TCL060 | U | Batterie électrique.
Batterie de chauffage électrique de 400 mm de diamètre, puissance calorifique de 6 kW, pour alimentation monophasée à 230 V et 50 Hz de fréquence, constituée de corps de tôle en acier galvanisé avec fût de raccordement au conduit avec joint périphérique, 2 résistances blindées en acier inoxydable, boîte à bornes degré de protection IP40, interrupteur thermique avec réarmement automatique et interrupteur thermique avec réarmement manuel.
Code interne |  | Désignation | Quantité | Unité | Prix unitaire | Prix total
mt42ald420git |  | Batterie de chauffage électrique de 400 mm de diamètre, puissance calorifique de 6 kW, pour alimentation monophasée à 230 V et 50 Hz de fréquence, constituée de corps de tôle en acier galvanisé avec fût de raccordement au conduit avec joint périphérique, 2 résistances blindées en acier inoxydable, boîte à bornes degré de protection IP40, interrupteur thermique avec réarmement automatique et interrupteur thermique avec réarmement manuel. | 1 | U | 10087.8 | 10087.8
mo004 |  | Compagnon professionnel III/CP2 chauffagiste. | 0.495 | h | 59.53 | 29.47
mo103 |  | Ouvrier professionnel II/OP chauffagiste. | 0.495 | h | 51.22 | 25.35
|  | Frais de chantier des unités d'ouvrage | 2 | % | 10142.6 | 202.85
Coût d'entretien décennal: 1.551,81Dhs les 10 premières années. |  |  |  |  | Montant total HT: | 10345.4