## Feuille 1
TCL060 | U | Batterie électrique.
Batterie de chauffage électrique de 500 mm de diamètre, puissance calorifique de 36 kW, pour alimentation triphasée à 400 V et 50 Hz de fréquence, constituée de corps de tôle en acier galvanisé avec fût de raccordement au conduit avec joint périphérique, 6 résistances blindées en acier inoxydable, boîte à bornes degré de protection IP40, interrupteur thermique avec réarmement automatique et interrupteur thermique avec réarmement manuel.
Code interne |  | Désignation | Quantité | Unité | Prix unitaire | Prix total
mt42ald420rnz |  | Batterie de chauffage électrique de 500 mm de diamètre, puissance calorifique de 36 kW, pour alimentation triphasée à 400 V et 50 Hz de fréquence, constituée de corps de tôle en acier galvanisé avec fût de raccordement au conduit avec joint périphérique, 6 résistances blindées en acier inoxydable, boîte à bornes degré de protection IP40, interrupteur thermique avec réarmement automatique et interrupteur thermique avec réarmement manuel. | 1 | U | 26453.8 | 26453.8
mo004 |  | Compagnon professionnel III/CP2 chauffagiste. | 1.21 | h | 59.53 | 72.03
mo103 |  | Ouvrier professionnel II/OP chauffagiste. | 1.21 | h | 51.22 | 61.98
|  | Frais de chantier des unités d'ouvrage | 2 | % | 26587.8 | 531.76
Coût d'entretien décennal: 4.067,94Dhs les 10 premières années. |  |  |  |  | Montant total HT: | 27119.6