## Feuille 1
TCQ150 | U | Réservoir de combustible liquide, enterré, en tôle d'acier.
Réservoir de fioul, enterré, de tôle d'acier, à simple paroi, de capacité 2000 litres.
Code interne |  | Désignation | Quantité | Unité | Prix unitaire | Prix total
mt38dep001ea |  | Réservoir homologué de combustible liquide, enterré, en tôle d'acier, à simple paroi, de 1100 mm de diamètre et 2300 mm de longueur, avec une capacité de 2000 litres, selon NF EN 12285-1. Traitement extérieur: sablage SA 2 1/2 et finition via couche de résine de polyuréthane de 600 microns d'épaisseur. Comprend éléments de protection selon la norme. | 1 | U | 33579.2 | 33579.2
mt38dep006a |  | Indicateur de niveau avec sonde, pour réservoir de combustible liquide en tôle d'acier. | 1 | U | 966.97 | 966.97
mt38dep009a |  | Trappe de visite de 40x40 cm, pour inspection de réservoir de combustible liquide. | 1 | U | 479.89 | 479.89
mq04cag010a |  | Camion grue jusqu'à 6 t de charge maximale. | 0.25 | h | 483.44 | 120.86
mo004 |  | Compagnon professionnel III/CP2 chauffagiste. | 6.381 | h | 59.53 | 379.86
mo103 |  | Ouvrier professionnel II/OP chauffagiste. | 6.381 | h | 51.22 | 326.83
|  | Frais de chantier des unités d'ouvrage | 2 | % | 35853.6 | 717.07
Coût d'entretien décennal: 3.291,36Dhs les 10 premières années. |  |  |  |  | Montant total HT: | 36570.7