## Feuille 1
TCQ150 | U | Réservoir de combustible liquide, enterré, en tôle d'acier.
Réservoir de fioul, enterré, de tôle d'acier, à simple paroi, de capacité 20000 litres.
Code interne |  | Désignation | Quantité | Unité | Prix unitaire | Prix total
mt38dep001qa |  | Réservoir homologué de combustible liquide, enterré, en tôle d'acier, à simple paroi, de 2450 mm de diamètre et 4600 mm de longueur, avec une capacité de 20000 litres, selon NF EN 12285-1. Traitement extérieur: sablage SA 2 1/2 et finition via couche de résine de polyuréthane de 600 microns d'épaisseur. Comprend éléments de protection selon la norme. | 1 | U | 145420 | 145420
mt38dep004c |  | Tube plongeur de charge, pour réservoir de combustible liquide en tôle d'acier. | 1 | U | 5468.63 | 5468.63
mt38dep005c |  | Vanne de régulation de niveau, pour réservoir de combustible liquide en tôle d'acier. | 1 | U | 5906.65 | 5906.65
mt38dep006a |  | Indicateur de niveau avec sonde, pour réservoir de combustible liquide en tôle d'acier. | 1 | U | 966.97 | 966.97
mt38dep009b |  | Trappe de visite de 70x70 cm, pour inspection de réservoir de combustible liquide. | 1 | U | 1610.05 | 1610.05
mq04cag010a |  | Camion grue jusqu'à 6 t de charge maximale. | 0.5 | h | 483.44 | 241.72
mo004 |  | Compagnon professionnel III/CP2 chauffagiste. | 11.771 | h | 59.53 | 700.73
mo103 |  | Ouvrier professionnel II/OP chauffagiste. | 11.771 | h | 51.22 | 602.91
|  | Frais de chantier des unités d'ouvrage | 2 | % | 160918 | 3218.36
Coût d'entretien décennal: 14.772,27Dhs les 10 premières années. |  |  |  |  | Montant total HT: | 164136