## Feuille 1
TCQ270 | U |  | Compteur de gazole.
Compteur de gazole, à visser, de 3/4" de diamètre nominal.
Code interne |  | Désignation |  | Quantité | Unité | Prix unitaire | Prix total
mt38sss200d |  | Compteur de gazole, à visser, de 3/4" de diamètre nominal, débit maximal de 1500 l/h et température maximale du liquide conduit 130°C, y compris raccords de connexion. |  | 1 | U | 14266.5 | 14266.5
mo004 |  | Compagnon professionnel III/CP2 chauffagiste. |  | 0.44 | h | 59.53 | 26.19
|  | Frais de chantier des unités d'ouvrage |  | 2 | % | 14292.6 | 285.85
Coût d'entretien décennal: 3.644,62Dhs les 10 premières années. | [5 empty] | Montant total HT: | 14578.5