## Feuille 1
TCQ170 | U |  | Tube plongeur.
Tube plongeur de 2 m de longueur, en PVC, série B, de 110 mm de diamètre, pour détecter toute accumulation de combustible ou d'eau dans le fond de la fosse.
Code interne |  | Désignation |  | Quantité | Unité | Prix unitaire | Prix total
mt36tie400f |  | Matériau auxiliaire pour montage et fixation à l'ouvrage des tuyaux en PVC, série B, de 110 mm de diamètre. |  | 2 | U | 9.17 | 18.34
mt36tie010fc |  | Tube en PVC, série B, de 110 mm de diamètre et 3,2 mm d'épaisseur, avec extrémité évasée, selon NF EN 1329-1, avec le prix augmenté de 10% pour cause d'accessoires et pièces spéciales. |  | 2 | m | 67.24 | 134.48
mt11var009 |  | Liquide nettoyeur pour collage par adhésif de tubes et accessoires en PVC. |  | 0.008 | l | 427.18 | 3.42
mt11var010 |  | Adhésif pour tubes et accessoires en PVC. |  | 0.004 | l | 544.43 | 2.18
mo004 |  | Compagnon professionnel III/CP2 chauffagiste. |  | 0.33 | h | 59.53 | 19.64
mo103 |  | Ouvrier professionnel II/OP chauffagiste. |  | 0.33 | h | 51.22 | 16.9
|  | Frais de chantier des unités d'ouvrage |  | 2 | % | 194.96 | 3.9
Coût d'entretien décennal: 9,94Dhs les 10 premières années. | [5 empty] | Montant total HT: | 198.86