## Feuille 1
TCV130 | m |  | Conduit concentrique à double paroi en aluminium.
Conduit pour l'évacuation des produits de la combustion et l’admission d’air comburant, constitué de tube à double paroi avec joint d'étanchéité, de 60/100 mm de diamètre, composé de paroi intérieure en aluminium et paroi extérieure en aluminium finition laquée couleur blanche, avec joint d'étanchéité en silicone, température maximale de 200°C, pression de travail allant jusqu'à 200 Pa. Comprend les accessoires, les pièces spéciales, les modules finaux et le matériau auxiliaire pour le montage et la fixation à l'ouvrage.
Code interne |  | Désignation |  | Quantité | Unité | Prix unitaire | Prix total
mt20din141a |  | Matériau auxiliaire pour montage et fixation à l'ouvrage des tubes à double paroi avec joint d'étanchéité, de 60/100 mm de diamètre. |  | 1 | U | 26.28 | 26.28
mt20din140am |  | Tube à double paroi avec joint d'étanchéité, de 60/100 mm de diamètre, composé de paroi intérieure en aluminium et paroi extérieure en aluminium finition laquée couleur blanche, avec joint d'étanchéité en silicone, température maximale de 200°C, pression de travail allant jusqu'à 200 Pa, selon NF EN 1856-2, avec le prix augmenté de 60% pour cause d'accessoires, pièces spéciales et modules finaux. |  | 1 | m | 700.7 | 700.7
mo004 |  | Compagnon professionnel III/CP2 chauffagiste. |  | 0.33 | h | 59.53 | 19.64
mo103 |  | Ouvrier professionnel II/OP chauffagiste. |  | 0.33 | h | 51.22 | 16.9
|  | Frais de chantier des unités d'ouvrage |  | 2 | % | 763.52 | 15.27
Coût d'entretien décennal: 179,12Dhs les 10 premières années. | [5 empty] | Montant total HT: | 778.79