## Feuille 1
TEI170 | U | Luminaire rond type Downlight, avec lampe LED. Installation suspendue.
Luminaire rond type Downlight, non réglable, de 130 mm de diamètre et 150 mm de hauteur, de 7,1 W, alimentation à 220/240 V et 50-60 Hz, avec lampe LED non remplaçable, température de couleur 3000 K, corps en aluminium extrudé de couleur noire avec équipement d'allumage électronique incorporé dans le cache-piton, optique constitué de réflecteurs avec des LED non rasantes pour un confort visuel élevé, faisceau de lumière intensif 14°, système de suspension par câble en acier de 1 m de longueur maximum, taux d'éblouissement unifié inférieur à 19, indice de reproduction chromatique supérieure à 80, flux lumineux 561 lumens, degré de protection IP20. Installation suspendue.
Code interne |  |  | Désignation | Quantité | Unité | Prix unitaire | Prix total
mt34ldg110ma |  |  | Luminaire rond type Downlight, non réglable, de 130 mm de diamètre et 150 mm de hauteur, de 7,1 W, alimentation à 220/240 V et 50-60 Hz, avec lampe LED non remplaçable, température de couleur 3000 K, corps en aluminium extrudé de couleur noire avec équipement d'allumage électronique incorporé dans le cache-piton, optique constitué de réflecteurs avec des LED non rasantes pour un confort visuel élevé, faisceau de lumière intensif 14°, système de suspension par câble en acier de 1 m de longueur maximum, taux d'éblouissement unifié inférieur à 19, indice de reproduction chromatique supérieure à 80, flux lumineux 561 lumens, degré de protection IP20. | 1 | U | 2465.56 | 2465.56
mo003 |  |  | Compagnon professionnel III/CP2 électricien. | 0.22 | h | 59.53 | 13.1
mo102 |  |  | Ouvrier professionnel II/OP électricien. | 0.22 | h | 51.22 | 11.27
|  |  | Frais de chantier des unités d'ouvrage | 2 | % | 2489.93 | 49.8
Coût d'entretien décennal: 1.015,89Dhs les 10 premières années. | [5 empty] | Montant total HT: | 2539.73