## Feuille 1
TKE020 | U | Rampe mobile.
Tapis roulant de 11° d'inclinaison, pour intérieur, pour franchir une hauteur de 3 m, avec une largeur de 1 m, balustrade de 1 m, capacité de transport 9000 personnes/h et 0,5 m/s de vitesse.
Code interne |  |  | Désignation | Quantité | Unité | Prix unitaire | Prix total
mt39ram010a |  |  | Tapis roulant de 11° d'inclinaison, pour intérieur, pour franchir une hauteur de 3 m, avec une largeur de 1 m, balustrade de 1 m, capacité de transport 9000 personnes/h et 0,5 m/s de vitesse, avec des protections, selon NF EN 115-1. | 1 | U | 1618380 | 1618380
mt39www020 |  |  | Produits complémentaires pour installations de transport. | 2 | U | 138 | 276
mo016 |  |  | Compagnon professionnel III/CP2 ascensoriste. | 29.703 | h | 59.53 | 1768.22
mo085 |  |  | Ouvrier professionnel II/OP ascensoriste. | 29.703 | h | 51.22 | 1521.39
|  |  | Frais de chantier des unités d'ouvrage | 2 | % | 1621945.61 | 32438.91
Coût d'entretien décennal: 1.058.809,00Dhs les 10 premières années. | [5 empty] | Montant total HT: | 1654384.52