## Feuille 1
TLC040 | m |  | Canalisation.
Canalisation de tube rigide en PVC, IRL 3321 de 16 mm de diamètre extérieur, résistance à la compression 750 N. Installation fixée en surface. Comprend accessoires.
Code interne |  | Désignation |  | Quantité | Unité | Prix unitaire | Prix total
mt35tpf010ad |  | Tube rigide en PVC, IRL 3321 de 16 mm de diamètre extérieur, selon NF C 15-100, résistance à la compression 750 N, résistance à l'impact 2 joules, température de travail -5°C jusqu'à 60°C, selon NF EN 61386-21, avec le prix augmenté de 30% pour cause d'accessoires et de pièces spéciales. |  | 1 | m | 17.44 | 17.44
mo003 |  | Compagnon professionnel III/CP2 électricien. |  | 0.165 | h | 59.53 | 9.82
|  | Frais de chantier des unités d'ouvrage |  | 2 | % | 27.26 | 0.55
Coût d'entretien décennal: 0,97Dhs les 10 premières années. | [5 empty] | Montant total HT: | 27.81