## Feuille 1
TLT060 | U | Prise de terre avec plaque.
Prise de terre avec plaque d'acier galvanisé de 1000x500x3 mm.
Code interne |  |  | Désignation | Quantité | Unité | Prix unitaire | Prix total
mt35tte030b |  |  | Plaque en acier galvanisé pour prise de terre, de 1000x500x3 mm, avec borne de liaison. | 1 | U | 778.98 | 778.98
mt41pca010a |  |  | Feuillard de cuivre étamé, nu, de 30x2 mm. | 1 | m | 686.29 | 686.29
mt35tta010 |  |  | Regard en polypropylène pour prise de terre, de 300x300 mm, avec couvercle de registre. | 1 | U | 1013.09 | 1013.09
mt35tta030 |  |  | Barrette de mesure de l'installation électrique. | 1 | U | 629.76 | 629.76
mt35tta060 |  |  | Sac de 5 kg de sels minéraux pour l'amélioration de la conductivité de mises à terre. | 2 | U | 47.92 | 95.84
mt35www020 |  |  | Matériel auxiliaire pour installations de prise de terre. | 1 | U | 15.74 | 15.74
mq01ret020b |  |  | Rétro chargeuse sur pneus, de 70 kW. | 0.059 | h | 357.43 | 21.09
mq04dua020b |  |  | Dumper à décharge frontale de 2 t de charge utile. | 0.076 | h | 90.73 | 6.9
mq02rod010d |  |  | Plaque vibrante à guidage manuel, de 300 kg, largeur de travail 70 cm, réversible. | 0.114 | h | 62.54 | 7.13
mq02cia020j |  |  | Camion citerne, de 8 m³ de capacité. | 0.008 | h | 1039.01 | 8.31
mq04cab010c |  |  | Camion à benne basculante de 12 t de charge, de 162 kW. | 0.011 | h | 393.15 | 4.32
mo003 |  |  | Compagnon professionnel III/CP2 électricien. | 0.275 | h | 64.2 | 17.66
mo102 |  |  | Ouvrier professionnel II/OP électricien. | 0.275 | h | 55.25 | 15.19
mo113 |  |  | Ouvrier d'exécution I/OE1 construction. | 0.11 | h | 52.11 | 5.73
|  |  | Frais de chantier des unités d'ouvrage | 2 | % | 3306.03 | 66.12
Coût d'entretien décennal: 67,44Dhs les 10 premières années. | [5 empty] | Montant total HT: | 3372.15