## Feuille 1
TNP040 | m |  | Tuyauterie en polypropylène random copolymère résistant à la température (PP-RCT), "JIMTEN".
Tuyauterie constituée de tube en polypropylène random copolymère résistant à la température (PP-RCT), de couleur verte, SDR7,4, série 3,2, "JIMTEN", de 20 mm de diamètre extérieur et 2,8 mm d'épaisseur. Installation en surface. Comprend le matériau auxiliaire pour le montage et la fixation à l'ouvrage, les accessoires et les pièces spéciales.
Code interne |  | Désignation |  | Quantité | Unité | Prix unitaire | Prix total
mt37tpj404k |  | Matériau auxiliaire pour montage et fixation à l'ouvrage des tuyaux en polypropylène random copolymère résistant à la température (PP-RCT), SDR7,4, série 3,2, "JIMTEN", de 20 mm de diamètre extérieur. |  | 1 | U | 2 | 2
mt37tpj014kg |  | Tube en polypropylène random copolymère résistant à la température (PP-RCT), de couleur verte, SDR7,4, série 3,2, "JIMTEN", de 20 mm de diamètre extérieur et 2,8 mm d'épaisseur, selon NF EN ISO 15874-2, avec le prix augmenté de 30% pour cause d'accessoires et pièces spéciales. |  | 1 | m | 52.03 | 52.03
mo008 |  | Compagnon professionnel III/CP2 plombier. |  | 0.044 | h | 59.53 | 2.62
mo107 |  | Ouvrier professionnel II/OP plombier. |  | 0.044 | h | 51.22 | 2.25
|  | Frais de chantier des unités d'ouvrage |  | 2 | % | 58.9 | 1.18
Coût d'entretien décennal: 3,00Dhs les 10 premières années. | [5 empty] | Montant total HT: | 60.08