## Feuille 1
TPC040 | U | Compteur d'eau.
Compteur d'eau froide à lecture directe, à jet simple, débit nominal 1,5 m³/h, diamètre 1/2", température maximale 30°C, pression maximale 16 bar, adapté pour les eaux très dures, avec caches, raccords de connexion et pré-scellage.
Code interne |  | Désignation | Quantité | Unité | Prix unitaire | Prix total
mt37alb100a |  | Compteur d'eau froide à lecture directe, à jet simple, débit nominal 1,5 m³/h, diamètre 1/2", température maximale 30°C, pression maximale 16 bar, adapté pour les eaux très dures, avec caches, raccords de connexion et pré-scellage. | 1 | U | 385.62 | 385.62
mt38www012 |  | Matériel auxiliaire pour installation de chauffage et d'E.C.S. | 1 | U | 28.75 | 28.75
mo004 |  | Compagnon professionnel III/CP2 chauffagiste. | 0.44 | h | 64.2 | 28.25
|  | Frais de chantier des unités d'ouvrage | 2 | % | 442.62 | 8.85
Coût d'entretien décennal: 112,87Dhs les 10 premières années. |  |  |  |  | Montant total HT: | 451.47