## Feuille 1
TPZ020 | U | Sprinkler.
Sprinkler automatique à tête basse, résidentiel, réponse rapide, avec ampoule fusible en verre fragile de 3 mm de diamètre et dissolution alcoolique de couleur rouge, rupture à 68°C, de 1/2" DN 15 mm de diamètre de filet, coefficient de décharge K de 70 (métrique).
Code interne |  | Désignation | Quantité | Unité | Prix unitaire | Prix total
mt41upo010a |  | Sprinkler automatique à tête basse, résidentiel, réponse rapide, avec ampoule fusible en verre fragile de 3 mm de diamètre et dissolution alcoolique de couleur rouge, rupture à 68°C, de 1/2" DN 15 mm de diamètre de filet, coefficient de décharge K de 70 (métrique). | 1 | U | 491.42 | 491.42
mt37tpu530c |  | Té avec sortie filetée femelle, en plastique (PPSU), de 25 mm x 1/2" x 25 mm. | 1 | U | 139.13 | 139.13
mo008 |  | Compagnon professionnel III/CP2 plombier. | 0.275 | h | 64.2 | 17.66
mo107 |  | Ouvrier professionnel II/OP plombier. | 0.275 | h | 55.25 | 15.19
|  | Frais de chantier des unités d'ouvrage | 2 | % | 663.4 | 13.27
Coût d'entretien décennal: 277,43Dhs les 10 premières années. |  |  |  |  | Montant total HT: | 676.67