## Feuille 1
TQV120 | U |  | Réseau intérieur d'évacuation pour usages complémentaires.
Réseau intérieur d'évacuation, pour usages complémentaires pour raccorder: lavoir, prise d'égout pour lave-linge, réalisé avec un tube de polypropylène pour le tout à l'égout.
Code interne |  | Désignation |  | Quantité | Unité | Prix unitaire | Prix total
mt36tip010ad |  | Tube en polypropylène, de 40 mm de diamètre et 1,8 mm d'épaisseur, avec extrémité évasée et joint élastique, selon NF EN 1451-1, avec le prix augmenté de 15% pour cause d'accessoires et pièces spéciales. |  | 4.3 | m | 60.92 | 261.96
mt30del010a |  | Prise d'évacuation pour électrodomestique, avec lien mixte mâle en PVC, de 40 mm de diamètre. |  | 1 | U | 38.63 | 38.63
mo008 |  | Compagnon professionnel III/CP2 plombier. |  | 4.731 | h | 59.53 | 281.64
mo107 |  | Ouvrier professionnel II/OP plombier. |  | 2.365 | h | 51.22 | 121.14
|  | Frais de chantier des unités d'ouvrage |  | 2 | % | 703.37 | 14.07
Coût d'entretien décennal: 57,40Dhs les 10 premières années. | [5 empty] | Montant total HT: | 717.44