## Feuille 1
TQV120 | U |  | Réseau intérieur d'évacuation pour usages complémentaires.
Réseau intérieur d'évacuation insonorisé, pour usages complémentaires pour raccorder: lavoir, réalisé avec un tube de polypropylène avec charge minérale pour le tout à l'égout.
Code interne |  | Désignation |  | Quantité | Unité | Prix unitaire | Prix total
mt36tpj010ad |  | Tube en polypropylène avec charge minérale, insonorisé, de 40 mm de diamètre et 1,8 mm d'épaisseur, avec extrémité évasée et joint élastique, avec le prix augmenté de 15% pour cause d'accessoires et pièces spéciales. |  | 1.65 | m | 63.54 | 104.84
mo008 |  | Compagnon professionnel III/CP2 plombier. |  | 1.815 | h | 59.53 | 108.05
mo107 |  | Ouvrier professionnel II/OP plombier. |  | 0.908 | h | 51.22 | 46.51
|  | Frais de chantier des unités d'ouvrage |  | 2 | % | 259.4 | 5.19
Coût d'entretien décennal: 21,17Dhs les 10 premières années. | [5 empty] | Montant total HT: | 264.59