## Feuille 1
TQV120 | U |  | Réseau intérieur d'évacuation pour usages complémentaires.
Réseau intérieur d'évacuation insonorisé et avec résistance au feu, pour usages complémentaires pour raccorder: lavoir, réalisé avec un tube de PVC, multicouche pour le tout à l'égout.
Code interne |  | Désignation |  | Quantité | Unité | Prix unitaire | Prix total
mt36tiq050bc |  | Tube multicouche en PVC, selon NF EN 1453-1, insonorisé et résistant au feu (réaction au feu classe B-s1, d0 selon NF EN 13501-1), de 40 mm de diamètre et 3 mm d'épaisseur, 5 m de longueur nominale, assemblage collée avec adhésif, avec le prix augmenté de 10% pour cause d'accessoires et pièces spéciales. |  | 1.65 | m | 61.05 | 100.73
mt36tiq012a |  | Liquide nettoyeur pour collage par adhésif de tubes et accessoires en PVC. |  | 0.083 | l | 418 | 34.69
mt36tiq013a |  | Adhésif pour tubes et accessoires en PVC. |  | 0.041 | kg | 532.73 | 21.84
mo008 |  | Compagnon professionnel III/CP2 plombier. |  | 1.815 | h | 59.53 | 108.05
mo107 |  | Ouvrier professionnel II/OP plombier. |  | 0.908 | h | 51.22 | 46.51
|  | Frais de chantier des unités d'ouvrage |  | 2 | % | 311.82 | 6.24
Coût d'entretien décennal: 25,44Dhs les 10 premières années. | [5 empty] | Montant total HT: | 318.06