## Feuille 1
TVA530 | U |  | Module de purification de l'air pour récupérateur de chaleur air-air.
Module de purification de l'air pour récupérateur de chaleur air-air, avec destruction de la charge virale et bactérienne, suppression des contaminants et réduction d'odeurs désagréables, via un ioniseur à plasma par photocatalyse avec une lampe UV, plage de débit d'air de 1000 à 2500 m³/h, débit d'air nominal 1900 m³/h, débit d'air minimal 1000 m³/h, débit d'air maximum 2500 m³/h, perte de charge sans filtre 10 Pa, perte de charge avec filtre 90 Pa, consommation d'électricité sans filtre 20 W, consommation d'électricité avec filtre 110 W, alimentation monophasée à 230 V, réduction moyenne de la charge virale supérieure à 98%, réduction de la charge bactérienne supérieure à 97% et réduction moyenne de 50% des composés organiques volatils.
Code interne |  | Désignation |  | Quantité | Unité | Prix unitaire | Prix total
mt42lmf605g |  | Module de purification de l'air pour récupérateur de chaleur air-air, avec destruction de la charge virale et bactérienne, suppression des contaminants et réduction d'odeurs désagréables, via un ioniseur à plasma par photocatalyse avec une lampe UV, plage de débit d'air de 1000 à 2500 m³/h, débit d'air nominal 1900 m³/h, débit d'air minimal 1000 m³/h, débit d'air maximum 2500 m³/h, perte de charge sans filtre 10 Pa, perte de charge avec filtre 90 Pa, consommation d'électricité sans filtre 20 W, consommation d'électricité avec filtre 110 W, alimentation monophasée à 230 V, réduction moyenne de la charge virale supérieure à 98%, réduction de la charge bactérienne supérieure à 97% et réduction moyenne de 50% des composés organiques volatils. |  | 1 | U | 87882.4 | 87882.4
mo005 |  | Compagnon professionnel III/CP2 installateur de climatisation. |  | 0.22 | h | 59.53 | 13.1
mo104 |  | Ouvrier professionnel II/OP installateur de climatisation. |  | 0.22 | h | 51.22 | 11.27
|  | Frais de chantier des unités d'ouvrage |  | 2 | % | 87906.8 | 1758.14
Coût d'entretien décennal: 11.387,44Dhs les 10 premières années. | [5 empty] | Montant total HT: | 89664.9