## Feuille 1
TVA040 | U |  | Extracteur éolien.
Extracteur éolien, en aluminium (Dureté H-24) résistant à la corrosion, de 250 mm de diamètre nominal d'entrée, de 440 mm de diamètre et 420 mm de hauteur, résistance au vent jusqu'à 120 km/h, composé de chapeau tournant en aluminium, structure en acier galvanisé, roulements en acier inoxydable et ressort amortisseur en acier inoxydable, avec système de fixation des composants avec rivets en aluminium. Comprend les éléments de fixation.
Code interne |  | Désignation |  | Quantité | Unité | Prix unitaire | Prix total
mt42ecc010a |  | Extracteur éolien, en aluminium (Dureté H-24) résistant à la corrosion, de 250 mm de diamètre nominal d'entrée, de 440 mm de diamètre et 420 mm de hauteur, résistance au vent jusqu'à 120 km/h, composé de chapeau tournant en aluminium, structure en acier galvanisé, roulements en acier inoxydable et ressort amortisseur en acier inoxydable, avec système de fixation des composants avec rivets en aluminium, avec éléments de fixation. |  | 1 | U | 2853.77 | 2853.77
mo011 |  | Compagnon professionnel III/CP2 monteur. |  | 0.182 | h | 59.53 | 10.83
mo080 |  | Ouvrier professionnel II/OP monteur. |  | 0.091 | h | 51.29 | 4.67
|  | Frais de chantier des unités d'ouvrage |  | 2 | % | 2869.27 | 57.39
Coût d'entretien décennal: 1.375,53Dhs les 10 premières années. | [5 empty] | Montant total HT: | 2926.66