## Feuille 1
TVA520 | U |  | Récupérateur de chaleur et d'humidité air-air, avec batterie à eau. Installation murale.
Récupérateur de chaleur air-air, classe d'efficacité énergétique A, débit d'air 300 m³/h, consommation d'électricité 163 W, efficacité de récupération calorifique 92%, dimensions 310x1185x644 mm, poids 37 kg, pression statique d'air nominale 300 Pa, alimentation monophasée (230V/50Hz), avec connexions de 160 mm de diamètre, connexions de 160 mm de diamètre, échangeur à plaques de flux croisé amovible pour son nettoyage, ventilateurs centrifuges avec moteur de type EC basse consommation, filtre d'air ISO 60% (G4), 2 entrées analogiques 0-10V et bypass avec servomoteur pour changement de mode d'opération de récupération en free-cooling; batterie à eau pour post-chauffage. Installation murale.
Code interne |  | Désignation |  | Quantité | Unité | Prix unitaire | Prix total
mt42wol092k |  | Récupérateur de chaleur air-air, classe d'efficacité énergétique A, débit d'air 300 m³/h, consommation d'électricité 163 W, efficacité de récupération calorifique 92%, dimensions 310x1185x644 mm, poids 37 kg, pression statique d'air nominale 300 Pa, alimentation monophasée (230V/50Hz), avec connexions de 160 mm de diamètre, connexions de 160 mm de diamètre, échangeur à plaques de flux croisé amovible pour son nettoyage, ventilateurs centrifuges avec moteur de type EC basse consommation, filtre d'air ISO 60% (G4), 2 entrées analogiques 0-10V et bypass avec servomoteur pour changement de mode d'opération de récupération en free-cooling. |  | 1 | U | 34675.3 | 34675.3
mt42wol609b |  | Échangeur enthalpique pour récupération de chaleur et d'humidité, pour récupérateur de chaleur. |  | 1 | U | 22014 | 22014
mt42wol611a |  | Batterie à eau pour post-chauffage, de 1000 W, pour récupérateur de chaleur. |  | 1 | U | 5977.12 | 5977.12
mo005 |  | Compagnon professionnel III/CP2 installateur de climatisation. |  | 0.77 | h | 59.53 | 45.84
mo104 |  | Ouvrier professionnel II/OP installateur de climatisation. |  | 0.77 | h | 51.22 | 39.44
|  | Frais de chantier des unités d'ouvrage |  | 2 | % | 62751.7 | 1255.03
Coût d'entretien décennal: 10.881,14Dhs les 10 premières années. | [5 empty] | Montant total HT: | 64006.7