## Feuille 1
TVH020 | U | Dispositif de contrôle centralisé.
Dispositif de contrôle centralisé constitué d'armoire de programmation composée de boîte en saillie étanche, de 300x200x150 mm, disjoncteur, transformateur et programmateur électronique, pour le contrôle d'au maximum 8 extracteurs statiques mécaniques en bâtiment collectif, avec système automatique à fonctionnement simultané et anémomètre; installation en bâtiment collectif. Comprend le tube protecteur du câblage et les câbles.
Code interne |  | Désignation | Quantité | Unité | Prix unitaire | Prix total
mt42svi025b |  | Armoire de programmation, composée de boîte en saillie étanche, de 300x200x150 mm, disjoncteur, transformateur et programmateur électronique, pour le contrôle d'au maximum 8 extracteurs statiques mécaniques en bâtiment collectif. | 1 | U | 34959.2 | 34959.2
mt42svi027a |  | Système automatique à fonctionnement simultané. | 1 | U | 3505.83 | 3505.83
mt42svi028a |  | Anémomètre. | 1 | U | 12492.2 | 12492.2
mt35aia090ca |  | Tube rigide en PVC, vissable, courbable à chaud, de couleur noire, de 16 mm de diamètre nominal, pour climatisation fixe en surface. Résistance à la compression 1250 N, résistance à l'impact 2 joules, température de travail -5°C jusqu'à 60°C, avec degré de protection IP547 selon NF EN 60529, propriétés électriques: isolant, non propagateur de la flamme. Selon NF EN 61386-1, NF EN 61386-22 et NF EN 60423. Comprend les colliers, les éléments de fixation et les accessoires (courbes, manchons, tés, coudes et courbes flexibles). | 51 | m | 16.86 | 859.86
mt35cun020a |  | Câble unipolaire H07Z1-K (AS), sa tension assignée étant de 450/750 V, réaction au feu classe Cca-s1a,d1,a1 selon FR EN 50575, avec conducteur multifilaire de cuivre classe 5 (-K) de 1,5 mm² de section, avec isolation de composé thermoplastique à base de polyoléfine sans halogènes à faible émission de fumées et de gaz corrosifs (Z1). | 153 | m | 5.61 | 858.33
mo003 |  | Compagnon professionnel III/CP2 électricien. | 4.318 | h | 59.53 | 257.05
mo102 |  | Ouvrier professionnel II/OP électricien. | 4.318 | h | 51.22 | 221.17
|  | Frais de chantier des unités d'ouvrage | 2 | % | 53153.7 | 1063.07
Coût d'entretien décennal: 7.590,35Dhs les 10 premières années. |  |  |  |  | Montant total HT: | 54216.8