## Feuille 1
TVK280 | U |  | Dérivation pour ligne frigorifique de liquide, de décharge de gaz et de succion de gaz, pour système VRV-IV, pour gaz R-410A.
Déviation d'une ligne frigorifique constituée d'ensemble de trois joints Refnet, un pour la ligne de liquide, un pour la ligne de décharge de gaz et un pour la ligne de succion de gaz, pour système VRV-IV (Volume de Réfrigérant Variable), pompe à chaleur avec récupération de chaleur, modèle KHRQ23M75T "DAIKIN", avec indice maximum de connexion des unités intérieure de 1000.
Code interne |  | Désignation |  | Quantité | Unité | Prix unitaire | Prix total
mt42dai601d |  | Ensemble de trois joints Refnet, un pour la ligne de liquide, un pour la ligne de décharge de gaz et un pour la ligne de succion de gaz, pour système VRV-IV (Volume de Réfrigérant Variable), pompe à chaleur avec récupération de chaleur, modèle KHRQ23M75T "DAIKIN", avec indice maximum de connexion des unités intérieure de 1000. |  | 1 | U | 7813.5 | 7813.5
mo005 |  | Compagnon professionnel III/CP2 installateur de climatisation. |  | 0.055 | h | 59.53 | 3.27
mo104 |  | Ouvrier professionnel II/OP installateur de climatisation. |  | 0.055 | h | 51.22 | 2.82
|  | Frais de chantier des unités d'ouvrage |  | 2 | % | 7819.59 | 156.39
Coût d'entretien décennal: 2.791,59Dhs les 10 premières années. | [5 empty] | Montant total HT: | 7975.98