## Feuille 1
TVS050 | m² |  | Capteur géothermique horizontal.
Capteur géothermique horizontal, constitué de tube en polyéthylène PE 100, de 20 mm de diamètre extérieur et 2 mm d'épaisseur, SDR11, PN=16 atm, sur lit de sable de 0 à 5 mm de diamètre et remblai postérieur avec le même matériau, épaisseur totale de la couche 20 cm.
Code interne |  | Désignation |  | Quantité | Unité | Prix unitaire | Prix total
mt01ara010a |  | Sable avec granulométrie de 0 à 5 mm de diamètre, propre. |  | 0.2 | m³ | 152.01 | 30.4
mt37tpa100ac |  | Tube en polyéthylène PE 100, de 20 mm de diamètre extérieur et 2 mm d'épaisseur, SDR11, PN=16 atm, selon NF EN 12201-2, avec le prix augmenté de 10% pour cause d'accessoires et pièces spéciales. |  | 2 | m | 8.81 | 17.62
mo004 |  | Compagnon professionnel III/CP2 chauffagiste. |  | 0.088 | h | 59.53 | 5.24
mo103 |  | Ouvrier professionnel II/OP chauffagiste. |  | 0.088 | h | 51.22 | 4.51
|  | Frais de chantier des unités d'ouvrage |  | 2 | % | 57.77 | 1.16
Coût d'entretien décennal: 17,68Dhs les 10 premières années. | [5 empty] | Montant total HT: | 58.93