## Feuille 1
TVV010 | U | Extracteur de fumées pour cuisine.
Extracteur de cuisine, de dimensions 218x127x304 mm, vitesse 2250 tr/min, débit de décharge libre 250 m³/h, avec tronçon de connexion de tube flexible en aluminium à conduit d'extraction pour sortie des fumées; installation à l'intérieur de la hotte. Comprend les éléments de fixation.
Code interne |  | Désignation | Quantité | Unité | Prix unitaire | Prix total
mt32exs010a |  | Extracteur de cuisine, de dimensions 218x127x304 mm, vitesse 2250 tr/min, débit de décharge libre 250 m³/h, avec éléments de fixation. | 1 | U | 865.41 | 865.41
mt42cme020d |  | Tube flexible en aluminium naturelle, de 110 mm de diamètre, comprend les coudes, les dérivations, les manchons et les pièces spéciales. | 3 | m | 35.05 | 105.15
mo003 |  | Compagnon professionnel III/CP2 électricien. | 0.22 | h | 64.2 | 14.12
mo102 |  | Ouvrier professionnel II/OP électricien. | 0.22 | h | 55.25 | 12.16
|  | Frais de chantier des unités d'ouvrage | 2 | % | 996.84 | 19.94
Coût d'entretien décennal: 1.677,69Dhs les 10 premières années. |  |  |  |  | Montant total HT: | 1016.78