## Feuille 1
TVW020 | m |  | Conduit géométrique échangeur de chaleur air-terre.
Conduit géométrique échangeur de chaleur air-terre, constitué de tube semi-rigide, en polyéthylène haute densité (PEHD/HDPE), avec traitement antimicrobien, imperméable au radon, de 200 mm de diamètre, à double paroi, celle extérieure annelée et celle intérieur lisse, rigidité annulaire nominale 4 kN/m². Installation enterrée. Comprend les accessoires et les pièces spéciales. Le prix ne comprend ni l'excavation ni le remblai.
Code interne |  | Désignation |  | Quantité | Unité | Prix unitaire | Prix total
mt42vgg020c |  | Tube semi-rigide, en polyéthylène haute densité (PEHD/HDPE), avec traitement antimicrobien, imperméable au radon, de 200 mm de diamètre, à double paroi, celle extérieure annelée et celle intérieur lisse, rigidité annulaire nominale 4 kN/m², fourni en rouleaux de 25 m de longueur, avec le prix augmenté de 10% pour cause d'accessoires et pièces spéciales |  | 1 | m | 637.05 | 637.05
mo011 |  | Compagnon professionnel III/CP2 monteur. |  | 0.11 | h | 59.53 | 6.55
mo080 |  | Ouvrier professionnel II/OP monteur. |  | 0.055 | h | 51.29 | 2.82
|  | Frais de chantier des unités d'ouvrage |  | 2 | % | 646.42 | 12.93
Coût d'entretien décennal: 92,31Dhs les 10 premières années. | [5 empty] | Montant total HT: | 659.35