## Feuille 1
TVW050 | U |  | Point d'inspection et d'évacuation des condensats, pour intérieur.
Point d'inspection et d'évacuation des condensats, pour intérieur, constitué de croix en acier galvanisé avec joints en EPDM à double lèvre, de 160 mm de diamètre nominal; couvercle en acier galvanisé, de 160 mm de diamètre nominal; réduction concentrique en acier galvanisé, de 160 mm de diamètre nominal initial et 80 mm de diamètre nominal final avec joint de EPDM; couvercle de drainage en acier galvanisé, de 80 mm de diamètre nominal et siphon pour l'évacuation des condensats.
Code interne |  | Désignation |  | Quantité | Unité | Prix unitaire | Prix total
mt42vgg050a |  | Croix en acier galvanisé avec joints en EPDM à double lèvre, de 160 mm de diamètre nominal. |  | 1 | U | 465.36 | 465.36
mt42vgg051a |  | Couvercle en acier galvanisé, de 160 mm de diamètre nominal. |  | 1 | U | 93.07 | 93.07
mt42vgg052a |  | Réduction concentrique en acier galvanisé, de 160 mm de diamètre nominal initial et 80 mm de diamètre nominal final avec joint de EPDM. |  | 1 | U | 186.15 | 186.15
mt42vgg053a |  | Couvercle de drainage en acier galvanisé, de 80 mm de diamètre nominal. |  | 1 | U | 139.61 | 139.61
mt42vgg054a |  | Siphon pour l'évacuation des condensats. |  | 1 | U | 46.54 | 46.54
mo011 |  | Compagnon professionnel III/CP2 monteur. |  | 0.22 | h | 59.53 | 13.1
mo080 |  | Ouvrier professionnel II/OP monteur. |  | 0.22 | h | 51.29 | 11.28
|  | Frais de chantier des unités d'ouvrage |  | 2 | % | 955.11 | 19.1
Coût d'entretien décennal: 48,71Dhs les 10 premières années. | [5 empty] | Montant total HT: | 974.21