## Feuille 1
TCM170 | U |  | Équipement de régulation et de contrôle pour collecteur, avec des têtes électrothermiques.
Système de régulation de la température pour collecteur, pour chauffage, "DAIKIN", composé de têtes électrothermiques, modèle EKWCVATR1V3; thermostats avec écran digital, modèle EKWCTRDI1V3 et centrale de régulation, pour gestion allant jusqu'à 10 thermostats et 18 têtes électrothermiques, modèle EKWUFHTA1V3. Totalement monté, connecté et testé.
Code interne |  | Désignation |  | Quantité | Unité | Prix unitaire | Prix total
mt38dai100a |  | Centrale de régulation, pour gestion allant jusqu'à 10 thermostats et 18 têtes électrothermiques, modèle EKWUFHTA1V3 "DAIKIN", de dimensions 90x326,5x50 mm et alimentation monophasée (230V/50Hz). |  | 1 | U | 3133.61 | 3133.61
mt42dai521b |  | Thermostat avec écran digital, modèle EKWCTRDI1V3 "DAIKIN", de dimensions 91x88x42 mm et alimentation monophasée (230V/50Hz). |  | 2 | U | 1642.07 | 3284.14
mt38dai101a |  | Tête électrothermique, modèle EKWCVATR1V3 "DAIKIN", de dimensions 48,4x44,3x50,3 mm et alimentation monophasée (230V/50Hz). |  | 4 | U | 547.36 | 2189.44
mo004 |  | Compagnon professionnel III/CP2 chauffagiste. |  | 0.77 | h | 59.53 | 45.84
mo103 |  | Ouvrier professionnel II/OP chauffagiste. |  | 0.77 | h | 51.22 | 39.44
|  | Frais de chantier des unités d'ouvrage |  | 2 | % | 8692.47 | 173.85
Coût d'entretien décennal: 443,32Dhs les 10 premières années. | [5 empty] | Montant total HT: | 8866.32