## Feuille 1
TVA250 | U |  | Bouche de ventilation.
Bouche de ventilation pour intérieurs, adaptée pour extraction et soufflage, DucoVent Basic "DAIKIN", avec enjoliveur circulaire, de 170 mm de diamètre et 75 mm de profondeur, couleur blanche RAL 9010, et connexion de 125 mm de diamètre. Comprend les accessoires de montage et les éléments de fixation.
Code interne |  | Désignation |  | Quantité | Unité | Prix unitaire | Prix total
mt42dai975a |  | Bouche de ventilation pour intérieurs, adaptée pour extraction et soufflage, DucoVent Basic "DAIKIN", avec enjoliveur circulaire, de 170 mm de diamètre et 75 mm de profondeur, couleur blanche RAL 9010, et connexion de 125 mm de diamètre. |  | 1 | U | 424.2 | 424.2
mo005 |  | Compagnon professionnel III/CP2 installateur de climatisation. |  | 0.178 | h | 59.53 | 10.6
mo104 |  | Ouvrier professionnel II/OP installateur de climatisation. |  | 0.178 | h | 51.22 | 9.12
|  | Frais de chantier des unités d'ouvrage |  | 2 | % | 443.92 | 8.88
Coût d'entretien décennal: 76,98Dhs les 10 premières années. | [5 empty] | Montant total HT: | 452.8