## Feuille 1
TVK270 | U |  | Dérivation pour ligne frigorifique de liquide et de gaz, pour système VRV-IV, pour gaz R-410A.
Déviation d'une ligne frigorifique constituée d'ensemble de deux joints Refnet, une pour la ligne de liquide et l'autre pour la ligne de gaz, pour système VRV-IV (Volume de Réfrigérant Variable), modèle KHRQ22M64T "DAIKIN", avec indice maximum de connexion des unités intérieure de 639.
Code interne |  | Désignation |  | Quantité | Unité | Prix unitaire | Prix total
mt42dai600c |  | Ensemble de deux joints Refnet, une pour la ligne de liquide et l'autre pour la ligne de gaz, pour système VRV-IV (Volume de Réfrigérant Variable), modèle KHRQ22M64T "DAIKIN", avec indice maximum de connexion des unités intérieure de 639. |  | 1 | U | 3722.02 | 3722.02
mo005 |  | Compagnon professionnel III/CP2 installateur de climatisation. |  | 0.059 | h | 59.53 | 3.51
mo104 |  | Ouvrier professionnel II/OP installateur de climatisation. |  | 0.059 | h | 51.22 | 3.02
|  | Frais de chantier des unités d'ouvrage |  | 2 | % | 3728.55 | 74.57
Coût d'entretien décennal: 1.331,09Dhs les 10 premières années. | [5 empty] | Montant total HT: | 3803.12