## Feuille 1
TVM040 | U |  | Bouche de ventilation pour intérieurs.
Bouche de ventilation pour intérieurs, adaptée pour extraction et soufflage, DucoVent Design "DAIKIN", avec enjoliveur carré, de 215x215x52 mm, couleur blanche RAL 9010, et connexion de 125 mm de diamètre.
Code interne |  | Désignation |  | Quantité | Unité | Prix unitaire | Prix total
mt42dai971a |  | Bouche de ventilation pour intérieurs, adaptée pour extraction et soufflage, DucoVent Design "DAIKIN", avec enjoliveur carré, de 215x215x52 mm, couleur blanche RAL 9010, et connexion de 125 mm de diamètre. |  | 1 | U | 1888.38 | 1888.38
mo005 |  | Compagnon professionnel III/CP2 installateur de climatisation. |  | 0.178 | h | 59.53 | 10.6
mo104 |  | Ouvrier professionnel II/OP installateur de climatisation. |  | 0.178 | h | 51.22 | 9.12
|  | Frais de chantier des unités d'ouvrage |  | 2 | % | 1908.1 | 38.16
Coût d'entretien décennal: 330,86Dhs les 10 premières années. | [5 empty] | Montant total HT: | 1946.26