## Feuille 1
TPI010 | m | Tuyauterie pour installation en intérieur, placée superficiellement.
Tuyauterie pour installation intérieure, placée superficiellement et fixée à la surface support, constituée de tube multicouche en polypropylène random copolymère résistant à la température/polypropylène random copolymère avec fibre de verre/polypropylène random copolymère (PP-RCT/PP-R avec fibre de verre/PP-R), de couleur verte avec 3 bandes de couleur rouge, série 3,2, de 40 mm de diamètre extérieur et 5,5 mm d'épaisseur. Comprend le matériau auxiliaire pour le montage et la fixation à l'ouvrage, les accessoires et les pièces spéciales.
Code interne |  | Désignation | Quantité | Unité | Prix unitaire | Prix total
mt37tof450d |  | Matériau auxiliaire pour montage et fixation à l'ouvrage des tuyaux multicouche en polypropylène random copolymère résistant à la température/polypropylène random copolymère avec fibre de verre/polypropylène random copolymère (PP-RCT/PP-R avec fibre de verre/PP-R), série 3,2, de 40 mm de diamètre extérieur. | 1 | U | 8.19 | 8.19
mt37tof050dc |  | Tube multicouche en polypropylène random copolymère résistant à la température/polypropylène random copolymère avec fibre de verre/polypropylène random copolymère (PP-RCT/PP-R avec fibre de verre/PP-R), de couleur verte avec 3 bandes de couleur rouge, série 3,2, de 40 mm de diamètre extérieur et 5,5 mm d'épaisseur, selon NF EN ISO 15874-2, avec le prix augmenté de 10% pour cause d'accessoires et pièces spéciales. | 1 | m | 180.27 | 180.27
mo008 |  | Compagnon professionnel III/CP2 plombier. | 0.077 | h | 59.53 | 4.58
mo107 |  | Ouvrier professionnel II/OP plombier. | 0.077 | h | 51.22 | 3.94
|  | Frais de chantier des unités d'ouvrage | 2 | % | 196.98 | 3.94
Coût d'entretien décennal: 10,05Dhs les 10 premières années. |  |  |  |  | Montant total HT: | 200.92