## Feuille 1
TPI010 | m | Tuyauterie pour installation en intérieur, placée superficiellement.
Tuyauterie pour installation intérieure, placée superficiellement et fixée à la surface support, constituée de tube multicouche en polyéthylène réticulé/aluminium/polyéthylène réticulé haute densité (PE-X/Al/PE-X), de 14 mm de diamètre et 2 mm d'épaisseur, température maximale de fonctionnement 95°C. Comprend le matériau auxiliaire pour le montage et la fixation à l'ouvrage, les accessoires et les pièces spéciales.
Code interne |  |  | Désignation | Quantité | Unité | Prix unitaire | Prix total
mt37tco400aa |  |  | Matériau auxiliaire pour montage et fixation à l'ouvrage des tuyaux multicouche en polyéthylène réticulé/aluminium/polyéthylène réticulé haute densité (PE-X/Al/PE-X), avec barrière d'oxygène, de 14 mm de diamètre extérieur. | 1 | U | 1 | 1
mt37tco010aac |  |  | Tube multicouche en polyéthylène réticulé/aluminium/polyéthylène réticulé haute densité (PE-X/Al/PE-X), de 14 mm de diamètre et 2 mm d'épaisseur, température maximale de fonctionnement 95°C, selon NF EN ISO 21003-1, avec le prix augmenté de 10% pour cause d'accessoires et pièces spéciales. | 1 | m | 21.9 | 21.9
mo008 |  |  | Compagnon professionnel III/CP2 plombier. | 0.033 | h | 59.53 | 1.96
mo107 |  |  | Ouvrier professionnel II/OP plombier. | 0.033 | h | 51.22 | 1.69
|  |  | Frais de chantier des unités d'ouvrage | 2 | % | 26.55 | 0.53
Coût d'entretien décennal: 1,35Dhs les 10 premières années. | [5 empty] | Montant total HT: | 27.08