## Feuille 1
TPI010 | m |  | Tuyauterie pour installation en intérieur, placée superficiellement.
Tuyauterie pour installation intérieure, placée superficiellement et fixée à la surface support, constituée de tube d'acier inoxydable classe 1.4301 selon NF EN 10088-1 (AISI 304), avec soudure longitudinale, de 15 mm de diamètre extérieur et 0,6 mm d'épaisseur, série 1 selon NF EN 10312. Comprend le matériau auxiliaire pour le montage et la fixation à l'ouvrage, les accessoires et les pièces spéciales.
Code interne |  | Désignation |  | Quantité | Unité | Prix unitaire | Prix total
mt08tai420c |  | Matériau auxiliaire pour montage et fixation à l'ouvrage des tuyaux d'acier inoxydable avec soudure, de 15 mm de diamètre extérieur. |  | 1 | U | 0.94 | 0.94
mt08tai020cc |  | Tube d'acier inoxydable classe 1.4301 selon NF EN 10088-1 (AISI 304), avec soudure longitudinale, de 15 mm de diamètre extérieur et 0,6 mm d'épaisseur, série 1 selon NF EN 10312, avec le prix augmenté de 10% pour cause d'accessoires et pièces spéciales. |  | 1 | m | 20.74 | 20.74
mo008 |  | Compagnon professionnel III/CP2 plombier. |  | 0.083 | h | 59.53 | 4.94
mo107 |  | Ouvrier professionnel II/OP plombier. |  | 0.083 | h | 51.22 | 4.25
|  | Frais de chantier des unités d'ouvrage |  | 2 | % | 30.87 | 0.62
Coût d'entretien décennal: 1,57Dhs les 10 premières années. | [5 empty] | Montant total HT: | 31.49