## Feuille 1
TPI010 | m |  | Tuyauterie pour installation en intérieur, placée superficiellement.
Tuyauterie pour installation intérieure, placée superficiellement et fixée à la surface support, constituée de tube en polychlorure de vinyle chloré (PVC-C), HTA "JIMTEN", de 32 mm de diamètre extérieur, PN=16 bar et 2,4 mm d'épaisseur. Comprend le matériau auxiliaire pour le montage et la fixation à l'ouvrage, les accessoires et les pièces spéciales.
Code interne |  | Désignation |  | Quantité | Unité | Prix unitaire | Prix total
mt37tvj400a |  | Matériau auxiliaire pour montage et fixation à l'ouvrage des tuyaux en polychlorure de vinyle chloré (PVC-C), HTA "JIMTEN", de 32 mm de diamètre extérieur. |  | 1 | U | 10.25 | 10.25
mt37tvj010ac |  | Tube en polychlorure de vinyle chloré (PVC-C), HTA "JIMTEN", de 32 mm de diamètre extérieur, PN=16 bar et 2,4 mm d'épaisseur, selon NF EN ISO 15877-2, avec le prix augmenté de 10% pour cause d'accessoires et pièces spéciales. |  | 1 | m | 225.51 | 225.51
mo008 |  | Compagnon professionnel III/CP2 plombier. |  | 0.066 | h | 59.53 | 3.93
mo107 |  | Ouvrier professionnel II/OP plombier. |  | 0.066 | h | 51.22 | 3.38
|  | Frais de chantier des unités d'ouvrage |  | 2 | % | 243.07 | 4.86
Coût d'entretien décennal: 12,40Dhs les 10 premières années. | [5 empty] | Montant total HT: | 247.93