## Feuille 1
TPI010 | m | Tuyauterie pour installation en intérieur, placée superficiellement.
Tuyauterie pour installation intérieure, placée superficiellement et fixée à la surface support, constituée de tube en polychlorure de vinyle non plastifié (PVC-U), de 50 mm de diamètre extérieur, PN=6 atm et 1,6 mm d'épaisseur, avec extrémité évasée, pour assemblage collé. Comprend le matériau auxiliaire pour le montage et la fixation à l'ouvrage, les accessoires et les pièces spéciales.
Code interne |  |  | Désignation | Quantité | Unité | Prix unitaire | Prix total
mt37tvq011af |  |  | Matériau auxiliaire pour montage et fixation à l'ouvrage des tuyaux en polychlorure de vinyle non plastifié (PVC-U), de 50 mm de diamètre extérieur. | 1 | U | 1.31 | 1.31
mt37tvq010afc |  |  | Tube en polychlorure de vinyle non plastifié (PVC-U), de 50 mm de diamètre extérieur, PN=6 atm et 1,6 mm d'épaisseur, avec extrémité évasée, pour assemblage collé, selon NF EN 1452, avec le prix augmenté de 10% pour cause d'accessoires et pièces spéciales. | 1 | m | 28.74 | 28.74
mo008 |  |  | Compagnon professionnel III/CP2 plombier. | 0.088 | h | 59.53 | 5.24
mo107 |  |  | Ouvrier professionnel II/OP plombier. | 0.088 | h | 51.22 | 4.51
|  |  | Frais de chantier des unités d'ouvrage | 2 | % | 39.8 | 0.8
Coût d'entretien décennal: 2,03Dhs les 10 premières années. | [5 empty] | Montant total HT: | 40.6