## Feuille 1
TPI010 | m |  | Tuyauterie pour installation en intérieur, placée superficiellement.
Tuyauterie pour installation intérieure, placée superficiellement et fixée à la surface support, constituée de tube en polypropylène random copolymère résistant à la température (PP-RCT), de couleur verte, SDR7,4, série 3,2, "JIMTEN", de 90 mm de diamètre extérieur et 12,3 mm d'épaisseur. Comprend le matériau auxiliaire pour le montage et la fixation à l'ouvrage, les accessoires et les pièces spéciales.
Code interne |  | Désignation |  | Quantité | Unité | Prix unitaire | Prix total
mt37tpj404r |  | Matériau auxiliaire pour montage et fixation à l'ouvrage des tuyaux en polypropylène random copolymère résistant à la température (PP-RCT), SDR7,4, série 3,2, "JIMTEN", de 90 mm de diamètre extérieur. |  | 1 | U | 32.1 | 32.1
mt37tpj014rc |  | Tube en polypropylène random copolymère résistant à la température (PP-RCT), de couleur verte, SDR7,4, série 3,2, "JIMTEN", de 90 mm de diamètre extérieur et 12,3 mm d'épaisseur, selon NF EN ISO 15874-2, avec le prix augmenté de 10% pour cause d'accessoires et pièces spéciales. |  | 1 | m | 706.26 | 706.26
mo008 |  | Compagnon professionnel III/CP2 plombier. |  | 0.121 | h | 59.53 | 7.2
mo107 |  | Ouvrier professionnel II/OP plombier. |  | 0.121 | h | 51.22 | 6.2
|  | Frais de chantier des unités d'ouvrage |  | 2 | % | 751.76 | 15.04
Coût d'entretien décennal: 38,34Dhs les 10 premières années. | [5 empty] | Montant total HT: | 766.8