## Feuille 1
TPI010 | m | Tuyauterie pour installation en intérieur, placée superficiellement.
Tuyauterie pour installation intérieure, placée superficiellement et fixée à la surface support, constituée de tube de polyéthylène résistant à la température (PE-RT), série 5, de 32 mm de diamètre extérieur et 2,9 mm d'épaisseur. Comprend le matériau auxiliaire pour le montage et la fixation à l'ouvrage, les accessoires et les pièces spéciales.
Code interne |  | Désignation | Quantité | Unité | Prix unitaire | Prix total
mt37tmc414a |  | Matériau auxiliaire pour montage et fixation à l'ouvrage des tuyaux en polyéthylène résistant à la température (PE-RT), de 32 mm de diamètre extérieur. | 1 | m | 2.18 | 2.18
mt37tmc004ac |  | Tube de polyéthylène résistant à la température (PE-RT), série 5, de 32 mm de diamètre extérieur et 2,9 mm d'épaisseur, selon NF EN ISO 22391-2, avec le prix augmenté de 10% pour cause d'accessoires et pièces spéciales. | 1 | m | 48.06 | 48.06
mo008 |  | Compagnon professionnel III/CP2 plombier. | 0.066 | h | 59.53 | 3.93
mo107 |  | Ouvrier professionnel II/OP plombier. | 0.066 | h | 51.22 | 3.38
|  | Frais de chantier des unités d'ouvrage | 2 | % | 57.55 | 1.15
Coût d'entretien décennal: 2,94Dhs les 10 premières années. |  |  |  |  | Montant total HT: | 58.7