## Feuille 1
ALM010 | m |  | Mur de clôture en maçonnerie.
Clôture constituée de mur avec pilastres intermédiaires, de 1 m de hauteur et de 14 cm d'épaisseur en maçonnerie de brique perforée en terre cuite (gero), à revêtir, 29x14x5 cm, avec joints horizontaux et verticaux de 10 mm d'épaisseur, pose avec du mortier de ciment confectionné sur chantier, avec 250 kg/m³ de ciment, couleur grise, dosage 1:6, fourni en sacs. Le prix ne comprend pas le revêtement.
Code interne |  | Désignation |  | Quantité | Unité | Prix unitaire | Prix total
mt04lpc010a |  | Brique perforée en terre cuite (gero), à revêtir, 29x14x5 cm, pour utilisation en maçonnerie protégée (pièce en P), densité 860 kg/m³, selon NF EN 771-1. |  | 62 | U | 3.49 | 216.38
mt08aaa010a |  | Eau. |  | 0.006 | m³ | 17.79 | 0.11
mt01arg005a |  | Sable de carrière, pour mortier confectionné sur le chantier. |  | 0.049 | t | 190.71 | 9.34
mt08cem000a |  | Ciment gris en sacs. |  | 7.62 | kg | 1.29 | 9.83
mq06hor010 |  | Bétonnière électrique avec une capacité de gâchage de 160 l. |  | 0.021 | h | 30.11 | 0.63
mo041 |  | Compagnon professionnel III/CP2 VRD espaces publics. |  | 0.967 | h | 57.66 | 55.76
mo087 |  | Ouvrier professionnel II/OP VRD espaces publics. |  | 0.816 | h | 51.29 | 41.85
|  | Frais de chantier des unités d'ouvrage |  | 2 | % | 333.9 | 6.68
Coût d'entretien décennal: 30,65Dhs les 10 premières années. | [5 empty] | Montant total HT: | 340.58