## Feuille 1
ALM010 | m |  | Mur de clôture en maçonnerie.
Clôture constituée de mur avec pilastres intermédiaires, de 1 m de hauteur et de 20 cm d'épaisseur en maçonnerie de blocs creux en béton, à revêtir, 500x200x200 mm, résistance normalisée B40 (4 MPa), avec joints horizontaux et verticaux de 10 mm d'épaisseur, pose avec du mortier de ciment confectionné sur chantier, avec 250 kg/m³ de ciment, couleur blanche, dosage 1:6, fourni en sacs. Le prix ne comprend pas le revêtement.
Code interne |  | Désignation |  | Quantité | Unité | Prix unitaire | Prix total
mt02bhg020ee |  | Bloc creux en béton, à revêtir, 500x200x200 mm, résistance normalisée B40 (4 MPa), couleur grise, pièces spéciales; avec le prix augmenté de 20% pour cause de pièces spéciales: chaînages et demi-blocs. Selon NF EN 771-3. |  | 12.65 | U | 12.98 | 164.2
mt08aaa010a |  | Eau. |  | 0.004 | m³ | 17.79 | 0.07
mt01arg005a |  | Sable de carrière, pour mortier confectionné sur le chantier. |  | 0.021 | t | 190.71 | 4
mt08cem041a |  | Ciment blanc en sacs. |  | 3.276 | kg | 1.84 | 6.03
mq06hor010 |  | Bétonnière électrique avec une capacité de gâchage de 160 l. |  | 0.012 | h | 30.11 | 0.36
mo041 |  | Compagnon professionnel III/CP2 VRD espaces publics. |  | 0.557 | h | 57.66 | 32.12
mo087 |  | Ouvrier professionnel II/OP VRD espaces publics. |  | 0.429 | h | 51.29 | 22
|  | Frais de chantier des unités d'ouvrage |  | 2 | % | 228.78 | 4.58
Coût d'entretien décennal: 21,00Dhs les 10 premières années. | [5 empty] | Montant total HT: | 233.36