## Feuille 1
ALM010 | m |  | Mur de clôture en maçonnerie.
Clôture constituée de mur avec pilastres intermédiaires, de 1 m de hauteur et de 14 cm d'épaisseur en maçonnerie de brique creuse en terre cuite (H-16), à revêtir, 24x19x14 cm, avec joints horizontaux et verticaux de 10 mm d'épaisseur, pose avec du mortier de ciment confectionné sur chantier, avec 250 kg/m³ de ciment, couleur grise, dosage 1:6, fourni en sacs. Le prix ne comprend pas le revêtement.
Code interne |  | Désignation |  | Quantité | Unité | Prix unitaire | Prix total
mt04lcc010e |  | Brique creuse en terre cuite (H-16), à revêtir, 24x19x14 cm, pour utilisation en maçonnerie protégée (pièce en P), densité 780 kg/m³, selon NF EN 771-1. |  | 24.2 | U | 5.23 | 126.57
mt08aaa010a |  | Eau. |  | 0.004 | m³ | 17.79 | 0.07
mt01arg005a |  | Sable de carrière, pour mortier confectionné sur le chantier. |  | 0.021 | t | 190.71 | 4
mt08cem000a |  | Ciment gris en sacs. |  | 3.175 | kg | 1.29 | 4.1
mq06hor010 |  | Bétonnière électrique avec une capacité de gâchage de 160 l. |  | 0.009 | h | 30.11 | 0.27
mo041 |  | Compagnon professionnel III/CP2 VRD espaces publics. |  | 0.557 | h | 57.66 | 32.12
mo087 |  | Ouvrier professionnel II/OP VRD espaces publics. |  | 0.417 | h | 51.29 | 21.39
|  | Frais de chantier des unités d'ouvrage |  | 2 | % | 188.52 | 3.77
Coût d'entretien décennal: 17,31Dhs les 10 premières années. | [5 empty] | Montant total HT: | 192.29