## Feuille 1
ECL040 | m | Linteau en maçonnerie renforcée de briques en terre cuite découpées apparente.
Linteau de 28 cm d'épaisseur, en maçonnerie renforcée de briques perforées apparentes en terre cuite, clinker, couleur rouge, 28x13,5x5 cm, appareil en boutisses, pose avec du mortier de ciment et chaux industriel, couleur grise, M-5, fourni en vrac, avec joints horizontaux et verticaux de 10 mm d'épaisseur, joint creux; avec renfort d'acier Fe E 500 (quantité 3,6 kg/m²) et remplissage de mortier; appui via étais métalliques télescopiques et planches en bois.
Code interne |  | Désignation | Quantité | Unité | Prix unitaire | Prix total
mt05bvk010a |  | Brique perforée apparente en terre cuite, clinker, couleur rouge, 28x13,5x5 cm, pour utilisation en maçonnerie non protégée (pièce en U), densité 1300 kg/m³, selon NF EN 771-1. | 17 | U | 6.82 | 115.94
mt08aaa010a |  | Eau. | 0.013 | m³ | 17.79 | 0.23
mt09mif010Ab |  | Mortier industriel pour maçonnerie, de ciment et chaux, couleur grise, catégorie M-5 (résistance à la compression 5 N/mm²), fourni en vrac, selon NF EN 998-2. | 0.074 | t | 939.35 | 69.51
mt07aco055a |  | Barres en acier haute adhérence, Fe E 500, de divers diamètres. | 3.6 | kg | 9.6 | 34.56
mt50spa050m |  | Grosse planche en bois de pin, dimensions 20x7,2 cm. | 0.003 | m³ | 4068.58 | 12.21
mt50spa101 |  | Clous en acier. | 0.05 | kg | 17.34 | 0.87
mt50spa081a |  | Étai métallique télescopique, allant jusqu'à 3 m de hauteur. | 0.013 | U | 178.35 | 2.32
mq06mms010 |  | Mélangeuse en continu avec silo, pour mortier industriel à sec, fourni en vrac. | 0.28 | h | 16.91 | 4.73
mo021 |  | Compagnon professionnel III/CP2 construction pour des travaux de maçonnerie. | 0.462 | h | 57.66 | 26.64
mo114 |  | Ouvrier d'exécution I/OE1 construction pour des travaux de maçonnerie. | 0.545 | h | 48.31 | 26.33
|  | Frais de chantier des unités d'ouvrage | 2 | % | 293.34 | 5.87
Coût d'entretien décennal: 8,98Dhs les 10 premières années. |  |  |  |  | Montant total HT: | 299.21