## Feuille 1
ECR020 | m | Arrêt d'une corniche de façade, en pierre naturelle.
Arrêt de corniche de marbre Crème Ivoire, en pièces allant jusqu'à 750 mm de longueur, jusqu'à 200 mm de largeur et 20 mm d'épaisseur, avec larmier, face et bord droit poli et grave adhérée à la surface sur sa face inférieure; placé avec du mortier de ciment, confectionné sur chantier, avec adjuvant hydrofuge, dosage 1:4; et jointement entre pièces et, s'il y a lieu, des assemblages avec les murs avec du mortier de joints spécial pour pierre naturelle.
Code interne |  | Désignation | Quantité | Unité | Prix unitaire | Prix total
mt08aaa010a |  | Eau. | 0.006 | m³ | 17.79 | 0.11
mt01arg005a |  | Sable de carrière, pour mortier confectionné sur le chantier. | 0.008 | t | 190.71 | 1.53
mt08cem000a |  | Ciment gris en sacs. | 1.9 | kg | 1.29 | 2.45
mt08adt010 |  | Adjuvant hydrofuge pour imperméabilisation des mortiers ou des bétons. | 0.038 | kg | 14.23 | 0.54
mt20rpn010ga |  | Arrêt de corniche de marbre Crème Ivoire, en pièces allant jusqu'à 750 mm de longueur, jusqu'à 200 mm de largeur et 20 mm d'épaisseur, avec larmier, face et bord droit poli et grave adhérée à la surface sur sa face inférieure, selon NF EN 771-6. | 1.05 | m | 152.92 | 160.57
mt09mcr220 |  | Mortier de jointoiement pour revêtements, intérieurs et extérieurs, en pierre naturelle, polie ou à polir, constitué de ciment, granulats à base de poussière de marbre, pigments résistants aux alcalis et additifs spéciaux. | 0.015 | kg | 21.35 | 0.32
mq06hor010 |  | Bétonnière électrique avec une capacité de gâchage de 160 l. | 0.005 | h | 30.11 | 0.15
mo020 |  | Compagnon professionnel III/CP2 construction. | 0.174 | h | 57.66 | 10.03
mo113 |  | Ouvrier d'exécution I/OE1 construction. | 0.218 | h | 48.31 | 10.53
|  | Frais de chantier des unités d'ouvrage | 2 | % | 186.23 | 3.72
Coût d'entretien décennal: 19,00Dhs les 10 premières années. |  |  |  |  | Montant total HT: | 189.95