## Feuille 1
EVO040 | m² | Double vitrage à faible émissivité thermique et isolation acoustique.
Double vitrage à faible émissivité thermique et isolation acoustique, 8+8/6/4, ensemble formé de vitrage extérieur feuilleté acoustique 8+8 mm constitué de deux feuilles en verre de 8 mm, unies par un film incolore de butyral de polyvinyle lame d'air déshydraté avec un profilé séparateur en aluminium et un double scellement périmétrique, de 6 mm, et vitrage intérieur à faible émissivité thermique 4 mm; 26 mm d'épaisseur totale, fixation sur menuiserie avec calage en utilisant des cales d'appui périmétriques et latérales, scellement à froid avec silicone synthétique incolore, compatible avec le matériau de support.
Code interne |  | Désignation | Quantité | Unité | Prix unitaire | Prix total
mt21veg050iada |  | Double vitrage à faible émissivité thermique et isolation acoustique, 8+8/6/4, ensemble formé de vitrage extérieur feuilleté acoustique 8+8 mm constitué de deux feuilles en verre de 8 mm, unies par un film incolore de butyral de polyvinyle lame d'air déshydraté avec un profilé séparateur en aluminium et un double scellement périmétrique, de 6 mm, et vitrage intérieur à faible émissivité thermique 4 mm; 26 mm d'épaisseur totale. | 1.006 | m² | 1498.72 | 1507.71
mt21vva015a |  | Cartouche de 310 ml de silicone neutre, incolore, dureté Shore A approchée de 23, selon NF EN ISO 868 et reprise élastique >=80%, selon NF EN ISO 7389. | 0.58 | U | 65.62 | 38.06
mt21vva021 |  | Produits complémentaires pour la mise en place de verres. | 1 | U | 14.33 | 14.33
mo055 |  | Compagnon professionnel III/CP2 vitrier. | 0.374 | h | 57.47 | 21.49
mo110 |  | Ouvrier professionnel II/OP vitrier. | 0.374 | h | 55.29 | 20.68
|  | Frais de chantier des unités d'ouvrage | 2 | % | 1602.27 | 32.05
Coût d'entretien décennal: 343,21Dhs les 10 premières années. |  |  |  |  | Montant total HT: | 1634.32