## Feuille 1
FSD080 | m² | Démolition d'un revêtement de sol en pierre naturelle.
Retrait d'un revêtement de sol existant à l'intérieur du bâtiment, en dalles de grès, avec des moyens manuels et récupération de 10% du matériau pour sa réutilisation postérieure, sans détériorer les éléments constructifs contigus, et chargement manuel dans le camion ou la benne. Le prix comprend le piquage du matériau de fixation collé sur sa surface et au support, mais il ne comprend pas la démolition de la base support.
Code interne |  |  | Désignation | Quantité | Unité | Prix unitaire | Prix total
mq06hor010 |  |  | Bétonnière électrique avec une capacité de gâchage de 160 l. | 0.005 | h | 30.11 | 0.15
mo112 |  |  | Ouvrier d'exécution I/OE2 construction. | 0.201 | h | 49.88 | 10.03
mo113 |  |  | Ouvrier d'exécution I/OE1 construction. | 0.214 | h | 48.31 | 10.34
|  |  | Frais de chantier des unités d'ouvrage | 2 | % | 20.52 | 0.41
[6 empty] | Montant total HT: | 20.93