## Feuille 1
GCB020 | m³ | Fermette, en bois scié.
Fermette de 6 m de portée, pente 50%, constituée d'éléments de bois scié de pin, de 80x160 mm de section, avec finition brossée; connexions avec ferrures en acier galvanisé type DX51D+Z275N et vis à tôle en acier zingué, pour assemblage de structures en bois; séparation entre fermes jusqu'à 5 m.
Code interne |  | Désignation | Quantité | Unité | Prix unitaire | Prix total
mt07mee101am |  | Bois scié de pin pour fermes traditionnelles, de jusqu'à 5 m de longueur, de 80x160 mm de section, avec finition brossée. | 1 | m³ | 7237.89 | 7237.89
mt07emr511a |  | Ferrures en acier galvanisé type DX51D+Z275N et vis à tôle en acier zingué, pour assemblage de structures en bois, pour les classes de service 1 et 2 selon NF EN 1995-1-1. | 2.5 | kg | 150.88 | 377.2
mq07gte010b |  | Grue autopropulsée à bras télescopique avec une capacité d'élévation de 20 t et 20 m de hauteur maximale de travail. | 5.7 | h | 557.26 | 3176.38
mo048 |  | Compagnon professionnel III/CP2 charpentier bois. | 22.717 | h | 60.54 | 1375.29
mo095 |  | Ouvrier professionnel II/OP charpentier bois. | 8.13 | h | 53.85 | 437.8
|  | Frais de chantier des unités d'ouvrage | 2 | % | 12604.6 | 252.09
Coût d'entretien décennal: 2.185,63Dhs les 10 premières années. |  |  |  |  | Montant total HT: | 12856.7